## TopicList
Eqp Group | Topic 항목 | Topic No. |  |  | Fm Node | 방향 | TO Node | Sync 방식 | Json Msg | data/control Info 출처 | 비고
Stocker |  | 200 | ChangeEqpConnectStatus | Stocker 연결상태를 확인 | Stocker Ctrl | <-> | Dispatcher DB_Manager UI_Manager | Sync | { "FmNode" : "Stocker" "EqpGroupID" : 2 "EqpSeqNo" : 1 "EqpStatus" : "connect" } | -
| Status | 201 | ReportChangedEqpStatus | Stocker 장비상태변경시 보고 | Stocker Ctrl | -> | Dispatcher DB_Manager UI_Manager | Async | { "FmNode" : "Stocker" "EqpGroupID" : 2 "EqpSeqNo" : 1 "EqpStatus" : "PowerOn" } | - Stocker PLC Memory Map | - EqpStatus의 정의는 PowerOn/Off, Run, Idle, Maintenance -> 장비와 상위에서 보면 일반적으로 Online, Offline 으로 나뉘며 장비 상태는 Run, Idle, Down(Maintnance) 나뉘며 , S사에서 쓰는 설비상태에 따라 변경 해야 할 필요가 있음
| Status | 202 | ChangeEqpStatus | Stocker 장비상태를 변경 | Dispatcher | -> | DB_Manager | Sync | { "FmNode" : "Dispatcher" Or "UI_Manager" "EqpGroupID" : 2 // FmNode 추정가능. 생략가능 "EqpSeqNo" : 1, // 정의하지 않으면 1로 추정함. 생략가능 "EqpStatus" : "Reserve" // Reserve, Trouble, Maintenance }
|  | 202 | ChangeEqpOnLineStatus | Stocker 장비상태를 변경(on/off-> On/Offline 으로 변경) | Stocker Ctrl | <-> | Dispatcher DB_Manager UI_Manager | Sync | { "FmNode" : "Dispatcher" Or "UI_Manager" "EqpGroupID" : 2 // FmNode 추정가능. 생략가능 "EqpSeqNo" : 1, // 정의하지 않으면 1로 추정함. 생략가능 "EqpStatus" : "OnLine" } |  | -장비 상태가 통신은 연결되어 있지만 정보및 자동 Seq진행을 하지 않을 때
| Status | 203 | RequestEqpStatusBySync | Stocker 설비상태를 요청한다.(sync방식)
| Status | 204 | RequestEqpStatusByAsync | Stocker 설비상태를 요청한다.(async방식)
| Status | 204-2 | ReplyEqpStatusByAsync | Stocker 설비상태요청에 응답한다.
| Info | 206 | ExtractProperBottlePackCount | Stocker에서 추출할 우선순위별 Bottle Pack 수량요청 ----- Suitable => Proper | Dispatcher |  |  |  | 3) 송신메세지 { "FmNode" : "Dispatcher" "PackID" : "Pack_001" } 4) Function : Stocker에서 Bottle을 Pack 단위로 출고한다 5) Return Message 길이 : 1K 이내 6) 관련 Stored Procedure : spExtractProperBottlePackInfo ----- Suitable => Proper 7) Return 예제 { "status_code" : 200, // 정상이면 200, 비정상일때는 sql error code를 입력 "sender_controller" : "Stocker" or "DB_Manager" "TotCountOfBottlePack" : 5, "BottleInfo" : [ { "BottleID" : "ID_001", "Position" : "1021" }, { "BottleID" : "ID_002", "Position" : "1022" }, ... { "BottleID" : "ID_005", "Position" : "1025" } ], "error_msg" : "None" } | - DB_Manage에서 DB정보로 확인 | - Stoker에서 불가능 한 기능
| Info | 207 | ExtractProperBottlePackInfo | Stocker에서 추출할 적정 Bottle Pack 정보요청 | Dispatcher |  |  |  | 3) 송신메세지 { "FmNode" : "Dispatcher" "PackID" : "Pack_001" } 4) Function : Stocker에서 Bottle을 Pack 단위로 출고한다 5) Return Message 길이 : 1K 이내 6) 관련 Stored Procedure : spExtractProperBottlePackInfo ----- Suitable => Proper 7) Return 예제 { "status_code" : 200, // 정상이면 200, 비정상일때는 sql error code를 입력 "sender_controller" : "Stocker" or "DB_Manager" "TotCountOfBottlePack" : 5, "BottleInfo" : [ { "BottleID" : "ID_001", "Position" : "1021" }, { "BottleID" : "ID_002", "Position" : "1022" }, ... { "BottleID" : "ID_005", "Position" : "1025" } ], "error_msg" : "None" } | - DB_Manage에서 DB정보로 확인 | - Stoker에서 불가능 한 기능
| Move I/O | 211 | LoadReq | Stocker에 입고요청메세지 | Stocker Ctrl | -> | Dispatcher DB_Manager | Sync | 1) Topic Subject : LoadReq 2) 메세지 송수신방식 : sync 3) 송신메세지 { "FmNode" : "Stocker", } 4) Function : bottle pack출하가 모두 완료된후 발생하는 event. dispatcher에게 bottle 송신요청함. 5) Return Message 길이 : 1K 이내 6) 관련 Stored Procedure : spLoadReq 7) Return { "status_code" : 200, "sender_controller" : "Dispatcher" and "DB_Manager" "error_msg" : "None" } | - Stocker PLC Memory Map Moma PIO 완료 신호 PLC에서 확인 가능한지 ? | - Job을 하달 시 별도의 Msg 값이 필요함 - Bottle 출하 시점은 알수 없음 Job 하달시 Load, Unload 인지 확인됨
| Move I/O | 212 | LoadComp | Stocker에 입고완료메세지 | Stocker Ctrl | -> | Dispatcher DB_Manager | Async | 3) 송신메세지 { "FmNode" : "Stocker", "BottleID" : "ID_001" } 4) Function : bottle pack 입고가 완료된후 발생하는 event | - Stocker PLC Memory Map
| Move I/O | 213 | UnoadReq | Stocker에 출고요청메세지 | Stocker Ctrl | -> | Dispatcher DB_Manager | Sync | 3) 송신메세지 { "FmNode" : "Stocker", } 4) Function : bottle pack 출하가 완료된후 발생하는 event 5) Return Message 길이 : 1K 이내 6) 관련 Stored Procedure : spUnoadReq 7) Return { "status_code" : 200, "sender_controller" : "Dispatcher" and "DB_Manager" "error_msg" : "None" } | - Stocker PLC Memory Map Moma PIO 완료 신호 PLC에서 확인 가능한지 ? | - Job을 하달 시 별도의 Msg 값이 필요함 - Bottle 출하 시점은 알수 없음 Job 하달시 Load, Unload 인지 확인됨
| Move I/O | 214 | UnloadComp | Stocker에 출하완료메세지 | Stocker Ctrl | -> | Dispatcher DB_Manager | Async | 3) 송신메세지 { "FmNode" : "Stocker", "BottleID" : "ID_001" } 4) Function : Stocker에서 실병을 인출했을때 Event message 5) Return Message 길이 : 1K 이내 6) 관련 Stored Procedure : spUnloadComp 7) Return | - Stocker PLC Memory Map
| EQP I/O | 221 | LoadComp4Bottle | Stocker hole에 bottle 놓았을때. Bottle 입고완료메세지(#21 공정시작) | Stocker Ctrl |  | Dispatcher DB_Manager | Sync | 3) 송신메세지 { "FmNode" : "Stocker", "BottleID" : "ID_001", "Position" : "2111" } 4) Function : Stocker Empty hole에 실병을 투입완료했을때 Event message 5) Return Message 길이 : 1K 이내 6) 관련 Stored Procedure : spLoadComp4Bottle 7) Return { "status_code" : 200, "sender_controller" : "DB_Manager", // "error_msg" : "None" }
| EQP I/O | 222 | UnloadComp4Bottle | Stocker hole에 bottle 끄집어낼때. Stocker에 출하완료메세지(#21 공정완료) | Stocker Ctrl |  | Dispatcher DB_Manager | Sync | 3) 송신메세지 { "FmNode" : "Stocker", "BottleID" : "ID_001", "Position" : "2111" } 4) Function : Stocker에서 실병을 인출했을때 Event message 5) Return Message 길이 : 1K 이내 6) 관련 Stored Procedure : spUnloadComp4Bottle 7) Return { "status_code" : 200, "sender_controller" : "DB_Manager", // "error_msg" : "None" }
| EQP I/O | 231 | GetBottleCapacity | Stocker에서 hole capacity(Bottle 총 적재가능수량) | Dispatcher |  | Stocker DB_Manager |  | 3) 송신메세지 { "FmNode" : "Dispatcher", "EqpSeqNo" : 1 } 4) Function : 반출입기 빈병Zone과 실병Zone의 hole 총 수량 5) Return Message 길이 : 1K 이내 6) 관련 Stored Procedure : 설비에서 응답 7) Return { "status_code" : 200, "sender_controller" : "Stocker" or "DB_Manager" "empty_bottle_zone_capacity" : 48, "filled_bottle_zone_capacity" : 48, "error_msg" : "None" } |  | - 232 Topic과 동일 기능
| EQP I/O | 232 | RequestNumberOfSpareHole | Stocker에 bottle 적재할 Empty hole 수량요청 | Dispatcher |  | Stocker DB_Manager |  | 3) 송신메세지 { "FmNode" : "Dispatcher", } 4) Function : 반출입기 빈병Zone과 실병Zone에서 비어있는 hole(bottle 내려놓을수 있는) 총 수량 5) Return Message 길이 : 1K 이내 6) 관련 Stored Procedure : 설비에서 응답 7) Return { "status_code" : 200, "sender_controller" : "Stocker" or "DB_Manager" "num_of_empty_bottle_in_left_zone" : 10, "num_of_empty_bottle_in_right_zone" : 15, "error_msg" : "None" } | - Stocker PLC Memory Map
| EQP I/O | 233 | RequestInfoOfSpareHoles | Stocker에 bottle투입하기 위한 Empty hole 정보요청 | Dispatcher |  | Stocker DB_Manager | Sync | 3) 송신메세지 { "FmNode" : "Dispatcher", "ToNode" : "Stocker" or "DB_Manager" } 4) Function : 반출입기 빈병Zone과 실병Zone에서 비어있는 hole(bottle 내려놓을수 있는) hole postion 정보요청 5) Return Message 길이 : 1K 이내 6) 관련 Stored Procedure : 설비에서 응답 7) Return { "status_code" : 200, "sender_controller" : "Stocker" or "DB_Manager" "position_in_left_zone" : "1111, 1114, 1115", "position_in_right_zone" : "2111, 2114, 2115", "error_msg" : "None" } | - Stocker PLC Memory Map | - Stocker 기능중 전체 Hole Check기능이 있는지 여부 확인 필요
| EQP I/O | 234 | RequestBottleInfoByHole | Stocker에서 Hole 존재하는 bottle정보요청 | Dispatcher |  | Stocker DB_Manager | Sync | 3) 송신메세지 { "FmNode" : "Dispatcher", } 4) Function : 반출입기 빈병Zone과 실병Zone에서 hole별 bottle정보요청 5) Return Message 길이 : 1K 이내 6) 관련 Stored Procedure : 설비에서 응답 7) Return { "status_code" : 200, "sender_controller" : "Stocker" or "DB_Manager" "LeftZone" : [ {"1011" : "bot_0136"}, ... {"1035" : "bot_0136"} ], "RightZone" : [ {"2011" : "bot_2136"}, ... {"2035" : "bot_2136"} ], "error_msg" : "None" } | '- Stocker PLC Memory Map
|  | 241 | CompareEqpBottleInfo2DB_BottleInfo | Stocker에 있는 재공재고정보와 DB에 있는 정보를 비교한다 | UI_Manager |  | DB_Manager |  | 3) 송신메세지 { "FmNode" : "UI_Manager", "Validation" "ToNode" : "DB_Manager" "LeftZone" : [ {"1011" : "bot_0136"}, ... {"1035" : "bot_0136"} ], "RightZone" : [ {"2011" : "bot_2136"}, ... {"2035" : "bot_2136"} ], } 4) Function : 설비에 있는 재공재고정보와 DB에 있는 정보를 비교한다 5) Return Message 길이 : 1K 이내 6) 관련 Stored Procedure : spCompareEqpBottleInfo2DB_BottleInfo 7) Return 예제 { "status_code" : 200, // 정상이면 200, 비정상일때는 sql error code를 입력 "sender_controller" : "DB_Manager", // "TotCountOfBottles" : 70, "NormalCountOfBottles" : 68, "AbnormalCountOfBottles" : 2, "BottleInfo" : [ { "BottleID" : "ID_001", "PositionOfInputParameter" : "1021", "PositionOfDB" : "2021" }, { "BottleID" : "ID_002", "PositionOfInputParameter" : "1022", "PositionOfDB" : null }, ], "error_msg" : "None" }
|  | 271 | ReportChangedDoorStatus | Stocker Door 상태변경시 Event 보고 | Stocker Ctrl |  | Stocker DB_Manager | Sync | 3) 송신메세지 { "FmNode" : "Stocker", "ToNode" : "Dispatcher" or "DB_Manager" "LeftDoor" : "Open" or "Close" or "RightDoor" : "Open" or "Close" } 4) Function : Stocker Left, Rigth Door 열림, 닫힐때 event 보고한다 5) Return Message 길이 : 1K 이내 6) 관련 Stored Procedure : spReportChangedDoorStatus 7) Return { "status_code" : 200, "sender_controller" : "Dispatcher" or "DB_Manager" "error_msg" : "None" } | - Stocker PLC Memory Map
|  | 272 | RequestDoorStatusBySync | Stocker Door 상태요청(sync방식) | Dispatcher |  | Stocker DB_Manager | Sync | 3) 송신메세지 { "FmNode" : "Dispatcher" or "UI_Manager" "TargetDoor" : "LeftDoor" or "RightDoor" } 4) Function : Stocker Left, Rigth Door 열림, 닫힘 상태를 sync방식으로 문의한다 5) Return Message 길이 : 1K 이내 6) 관련 Stored Procedure : spRequestDoorStatusBySync 7) Return { "status_code" : 200, "LeftDoor" : "Open" or "Close" or "RightDoor" : "Open" or "Close" or "Working" "sender_controller" : "Stocker" or "DB_Manager" | - Stocker PLC Memory Map | -Async 방식이 이 맞는 방법으로 판단
|  | 272-2 | RequestDoorStatusByAsync | Stocker Door 상태요청(async방식) | Dispatcher |  | Stocker | Async | 3) 송신메세지 { "FmNode" : "Dispatcher" or "UI_Manager" "TargetDoor" : "Left" or "Right" }
|  | 274 | ReplyDoorStatus | Stocker Door 상태응답 | Stocker Ctrl | -> | Dispatcher | Async | 3) 송신메세지 { "FmNode" : "Stocker" or "DB_Manager" "LeftDoor" : "Open" or "Close" or "Working" or "RightDoor" : "Open" or "Close" or "Working" }
|  | 281 | SetUsageStatus4Hole | Hole 사용여부 정의한다 | UI_Manager | -> | DB_Manager | Sync | 3) 송신메세지 { "FmNode" : "UI_Manager", "UsedPosition" : "1011, 1021" "NotUsedPosition" : "2021" } 4) Function : 특정 Hole 오염또는 문제로 사용 불가한 경우, 수리를 마친경우 속성 변경 5) Return Message 길이 : 1K 이내 6) 관련 Stored Procedure : spSetUsageStatus4Hole 7) Return 예제 { "status_code" : 200, "sender_controller" : "Stocker" and "DB_Manager" "error_msg" : "None" } | - DB에서 관리가 필요함 | - Stocker PLC에서 정보가 별도 있는지 확인 필요함

## Hole 정보
LEFT TRAY
RIGHT TRAY
FRONT DOOR
P1
P2
P3
P4
P5
P6
P7
P8
P1
P2
P3
P4
P5
P6
P7
P8

## 기타 확인
장비 Status 구분
Connect | DisConnect |  | 통신연결 상태( H/W 포함)
Online | Offline |  | 통신은 연결 되었으나 Topic 송수신은 하지 않는 상태
Remote | Manual |  | Topic 송수신은 가능하나 Job 수신을 하지 않느 상태
Run | Idle | Down | 실제 장비 가동 상태

## scenario
투입 경우 |  |  | 상세 설명 | From | To
진행할 작업 선정 |  |  | Moma의 상태를 확인하여 작업 가능한 장비를 판단한후 작업 대상장비 선정 | Dispatcher | DB_Manager
| 장비 생태 확인 |  |  | Dispatcher | DB_Manager
Job 생성 확인 | 장비 생태 확인 |  | 장비상태와 DB 정보(장비상태)를 비교하여 Down 여부및 가능상태를 확인 | Dispatcher | Stocker
|  |  |  | Dispatcher | Moma
| 장비 정보확인 및 Job 생성 | 스토커 Hole정보 확인 | Stocker 와 Moma 장비 정보 Bottle 정보및 Hole 정보를 DB정보와 비교하여 Job을 생성한다 | Dispatcher | Stocker
|  | Moma 정보 확인 |  | Dispatcher | DB_Manager
Job 수행 | job 하달 | Moma | 이동 Job 명령(Moma는 2번 Job 수행을 해야 함)
|  | Stocker |  |  |  | Job 정보로 Load인지 Unload인지 확인 필요
| Job 수행 | MOMA 이동 | Robot 이동
MOMA 이동 완료
| job 하달 | Moma | Put Job 명령(Moma는 2번 Job 수행을 해야 함)
| LOAD 신호 | Stocker | PIO 동작중 진행
| Door Open | Stocker | PIO 동작중 진행
| LOAD Comp | Stocker | PIO 동작중 진행
| Door Close | Stocker | PIO 동작중 진행